## 取付管（施工数量総括表）
施 工 数 量 総 括 表
土工幅員W= . m |  | 掘削深H= . m |  |  | 土工延長L= . m
舗装幅員W= . m |  |  |  |  | (舗装影響延長L= . m) | 施工箇所 |  |  |  | 地内
ﾚﾍﾞﾙ0 | ﾚﾍﾞﾙ1 | ﾚﾍﾞﾙ2 | ﾚﾍﾞﾙ3 | ﾚﾍﾞﾙ4 | ﾚﾍﾞﾙ5
本工事費
管路
取付管およびます工
管路土工
管路掘削
(舗装影響延長L= . m) ﾚﾍﾞﾙ5: 機械掘削工 | ｍ３ |  |  | バックホウの規格【 】
(舗装影響延長L= . m) ﾚﾍﾞﾙ5: 床掘り | ｍ３
管路埋戻
(舗装影響延長L= . m) ﾚﾍﾞﾙ5: 機械埋戻（ ） | ｍ３ |  |  | バックホウの規格【 】,ダストor流用土
発生土処理
(舗装影響延長L= . m) ﾚﾍﾞﾙ5: 残土処理（機械積込）土砂 | ｍ３ |  |  | バックホウの規格【 】,残土運搬距離L=10.0km
管路土留工
軽量鋼矢板土留
(舗装影響延長L= . m) ﾚﾍﾞﾙ5: 軽量鋼矢板建込工（両側） | ｍ |  |  | 掘削深【 . ｍ】
(舗装影響延長L= . m) ﾚﾍﾞﾙ5: 軽量鋼矢板引抜工（両側） | ｍ |  |  | 掘削深【 . ｍ】
(舗装影響延長L= . m) ﾚﾍﾞﾙ5: 軽量金属土留支保工 | ｍ |  |  | 水圧式パイプサポートとする。
(舗装影響延長L= . m) ﾚﾍﾞﾙ5: 軽量鋼矢板賃料 | 式 | 1 |  | 金額入力【 】
(舗装影響延長L= . m) ﾚﾍﾞﾙ5: 軽量金属土留支保材賃料 | 式 | 1 |  | 金額入力【 】
建込み簡易土留
(舗装影響延長L= . m) ﾚﾍﾞﾙ5: 建込工 | m |  |  | 掘削深【 . ｍ】
(舗装影響延長L= . m) ﾚﾍﾞﾙ5: 引抜工 | m |  |  | 掘削深【 . ｍ】
(舗装影響延長L= . m) ﾚﾍﾞﾙ5: 建込み簡易土留器材賃料 | 式 | 1 |  | 金額入力【 】
開削水替工
水替
(舗装影響延長L= . m) ﾚﾍﾞﾙ5: ポンプ据付・撤去工 | 現場
(舗装影響延長L= . m) ﾚﾍﾞﾙ5: ポンプ運転工（作業時排水） | 日
取付管布設工
硬質塩化ビニル管
(舗装影響延長L= . m) ﾚﾍﾞﾙ5: 取付管布設および支管取付工 | 箇所 |  | 管径 mm | 管径φ150orφ200, 管延長L= . m
ﾏﾝﾎｰﾙ工
組立ﾏﾝﾎｰﾙ工
組立 号ﾏﾝﾎｰﾙ工
(舗装影響延長L= . m) ﾚﾍﾞﾙ5: ﾃﾞｻﾞｲﾝﾏﾝﾎｰﾙ蓋 | 個 |  | φ600,T- | デザインマンホールor耐スリップ,耐荷重の記載
(舗装影響延長L= . m) ﾚﾍﾞﾙ5: 底盤ﾌﾞﾛｯｸ | 個 |  | H=130
(舗装影響延長L= . m) ﾚﾍﾞﾙ5: 躯体ﾌﾞﾛｯｸ | 個 |  | H= | ブロックの高さを記載すること。
(舗装影響延長L= . m) ﾚﾍﾞﾙ5: 斜壁ﾌﾞﾛｯｸ | 個 |  | H= | ブロックの高さを記載すること。
(舗装影響延長L= . m) ﾚﾍﾞﾙ5: 調整ﾘﾝｸﾞ | 個 |  | H= | リングの高さを記載すること。
(舗装影響延長L= . m) ﾚﾍﾞﾙ5: 勾配調整駒 | 組 |  | 3個ｾｯﾄ
(舗装影響延長L= . m) ﾚﾍﾞﾙ5: 無収縮ﾓﾙﾀﾙ | 袋 |  | 25kg/袋
(舗装影響延長L= . m) ﾚﾍﾞﾙ5: 底部工 | 箇所 |  | 号ﾏﾝﾎｰﾙ | 何号ﾏﾝﾎｰﾙか記載すること。
(舗装影響延長L= . m) ﾚﾍﾞﾙ5: 組立 号ﾏﾝﾎｰﾙ据付工 | 箇所
(舗装影響延長L= . m) ﾚﾍﾞﾙ5: 流入管削孔 | 箇所 |  | φ
(舗装影響延長L= . m) ﾚﾍﾞﾙ5: ｺｱﾄﾞﾘﾘﾝｸﾞ工 | ｍ |  | φ | φ150→ｺｱφ200,φ200→ｺｱφ250
(舗装影響延長L= . m) ﾚﾍﾞﾙ5: 可とう継手 | 個 |  | φ | 管の径を記載すること。
内副管
(舗装影響延長L= . m) ﾚﾍﾞﾙ5: 内副管継手( 号用) | 個 |  | φ * | 内副管継手のｻｲｽﾞ(何号ﾏﾝﾎｰﾙ)を記載すること。
(舗装影響延長L= . m) ﾚﾍﾞﾙ5: 内副管取付工 | 箇所 |  | 段差 . m以上～ . m未満 | 内副管段差【 . m】
(舗装影響延長L= . m) ﾚﾍﾞﾙ5: 内副管固定ﾊﾞﾝﾄﾞ | 個 |  | φ | 管の径を記載すること。
(舗装影響延長L= . m) ﾚﾍﾞﾙ5: 90°曲管 | 個 |  | φ | 管の径を記載すること。
(舗装影響延長L= . m) ﾚﾍﾞﾙ5: 硬質塩化ビニル管 | ｍ |  | φ | 管の径を記載すること。
小型ﾏﾝﾎｰﾙ工
小型ﾏﾝﾎｰﾙ（塩化ﾋﾞﾆﾙ製)
(舗装影響延長L= . m) ﾚﾍﾞﾙ5: 小型ﾏﾝﾎｰﾙ工(塩化ﾋﾞﾆﾙ製) | 箇所 |  |  | ﾏﾝﾎｰﾙ深さ【 . m】,桝形式【 】
(舗装影響延長L= . m) ﾚﾍﾞﾙ5: 鋳鉄製防護蓋（市章入） | 組 |  | φ300,T- | 耐荷重の記載
(舗装影響延長L= . m) ﾚﾍﾞﾙ5: 鋳鉄製防護蓋設置費（手間のみ） | 箇所 |  | φ300
付帯工
舗装撤去工
舗装版切断
(舗装影響延長L= . m) ﾚﾍﾞﾙ5: 舗装版切断 | ｍ
(舗装影響延長L= . m) ﾚﾍﾞﾙ5: 冷却排水処分費 | 式 | 1 |  | ここの数値は固定とする。
舗装版破砕
(舗装影響延長L= . m) ﾚﾍﾞﾙ5: 舗装版破砕積込（小規模土工） | ｍ２
殻運搬処理
(舗装影響延長L= . m) ﾚﾍﾞﾙ5: 殻運搬 舗装版破砕 | ｍ３ |  |  | 殻処分場は当局で安価になった場所とする。
舗装本復旧工
下層路盤
(舗装影響延長L= . m) ﾚﾍﾞﾙ5: 下層路盤（歩道部） | ｍ２ |  | RC-30
上層路盤
(舗装影響延長L= . m) ﾚﾍﾞﾙ5: 上層路盤（歩道部） | ｍ２ |  | M-30
表層
(舗装影響延長L= . m) ﾚﾍﾞﾙ5: 表層（小規模） | ｍ２ |  | t=5cmを標準とする(現場状況が違う場合は事前協議すること)
構造物とりこわし工
構造物とりこわし
(舗装影響延長L= . m) ﾚﾍﾞﾙ5: 構造物とりこわし工（ ） | ｍ３ |  |  | 機械施工or人力施工
(舗装影響延長L= . m) ﾚﾍﾞﾙ5: 冷却排水処分費 | 式
舗装版破砕
(舗装影響延長L= . m) ﾚﾍﾞﾙ5: 舗装版破砕積込（小規模土工） | ｍ２
殻運搬処理
(舗装影響延長L= . m) ﾚﾍﾞﾙ5: 殻運搬 ｺﾝｸﾘｰﾄ無筋 | ｍ３ |  |  | 殻処分場は当局で安価になった場所とする。
仮設工
交通整理工
交通誘導警備員
(舗装影響延長L= . m) ﾚﾍﾞﾙ5: 交通誘導員 | 人 |  |  | 誘導員の想定人数を提出すること。
共通仮設
共通仮設費
運搬費
仮設材運搬
(舗装影響延長L= . m) ﾚﾍﾞﾙ5: 仮設材等運搬 | 式 |  | 往路,復路L=10.0km,基地-現場-基地,重量は掘削深さ及び延長で判断する。